## Sheet1
technology | investment | FOM | VOM | lifetime | efficiency | construction_time | fuel | carbon_intensity | capacity | load_factor | rate | tax | carbon_cost
nuclear | 6000 | 100 | 2 | 60 | 0 | 7 | 9.33 | 0 | 1000 | 0.85 | 0.05 | 0 | 0
nuclear_lto | 750 | 100 | 4 | 10 | 0 | 2 | 9.33 | 0 | 1000 | 0.85 | 0.05 | 0 | 0
onwind | 1160 | 25 | 0 | 30 | 0 | 1 | 0 | 0 | 50 | 0.3 | 0.05 | 0 | 0
solar | 671 | 18.2 | 0 | 25 | 0 | 1 | 0 | 0 | 50 | 0.2 | 0.05 | 0 | 0
CCGT | 750 | 20.1675 | 1.827 | 30 | 0.59 | 2 | 50 | 450 | 500 | 0.85 | 0.05 | 0 | 0
coal | 1376 | 20.653 | 5.25 | 40 | 0.45 | 4 | 30 | 850 | 500 | 0.85 | 0.05 | 0 | 0
battery | 862 | 36 | 0 | 15 | 0 | 1 | 0 | 0 | 100 | 0.5 | 0.05 | 0 | 0
hydro | 2806 | 40 | 0 | 60 | 0 | 6 | 0 | 0 | 500 | 0.2 | 0.05 | 0 | 0
ror | 2318 | 50 | 0 | 60 | 0 | 6 | 0 | 0 | 5 | 0.6 | 0.05 | 0 | 0
pumped | 2500 | 20 | 0 | 60 | 0 | 6 | 0 | 0 | 50 | 0.2 | 0.05 | 0 | 0
offwind | 3000 | 60 | 0 | 20 | 0 | 1 | 0 | 0 | 50 | 0.4 | 0.05 | 0 | 0
SMR_CHP | 9500 | 216 | 2.8 | 60 | 0 | 7 | 12 | 0 | 300 | 0.93 | 0.08 | 0 | 0
Gas_CHP | 583.13 | 20.63 | 5.5 | 25 | 0.415 | 2 | 50 | 450 | 100 | 0.85 | 0.05 | 0 | 0
Note on F1: [Threaded comment] Your version of Excel allows you to read this threaded comment; however, any edits to it will get removed if the file is opened in a newer version of Excel. Learn more: https://go.microsoft.com/fwlink/?linkid=870924 Comment: Relativo al CO2